## Hoja 1
PSY080 |  |  | m² | Sistemas Placo Fire "PLACO" de cerramiento para hueco de ascensor, con placas de yeso laminado.
Cerramiento de hueco de ascensor con placas de yeso laminado mediante el sistema Placo Fire EI 180 "PLACO", de muro divisorio interior múltiple (19+41+15+15+15+15)/600 (1 Coreboard y 4 Placoflam PPF 15), con una resistencia al fuego de 180 minutos; de 120 mm de espesor total.
Descompuesto | Ud | Descomposición |  |  | Rend. | Precio unitario | Precio partida
mt12sap020a | m | Canal de perfil metálico de acero galvanizado, 60SC55 "PLACO", fabricado mediante laminación en frío, 60x30 mm de sección y 0,6 mm de espesor. |  |  | 0.51 | 9102.82 | 4642.44
mt12sap020b | m | Canal de perfil metálico de acero galvanizado, 62C50 "PLACO", fabricado mediante laminación en frío, 60x30 mm de sección y 0,5 mm de espesor. |  |  | 0.26 | 7855.23 | 2042.36
mt12sap020c | m | Canal de perfil metálico de acero galvanizado, 62J70 "PLACO", fabricado mediante laminación en frío, 62x70 mm de sección y 0,7 mm de espesor. |  |  | 0.26 | 15664.24 | 4072.7
mt12sap030a | m | Montante de perfil metálico de acero galvanizado, 60I70 "PLACO", fabricado mediante laminación en frío, 60x38 mm de sección y 0,7 mm de espesor. |  |  | 1.58 | 16819.42 | 26574.68
mt12plj040a | m | Banda cortafuegos Firestrip "PLACO", suministrada en rollos de 3,6 m de longitud. |  |  | 1.03 | 7874.07 | 8110.29
mt12sap010a | m² | Placa de yeso laminado D-F-H1 / - 600 / 3000 / 19 / borde cuadrado, Coreboard "PLACO", formada por un alma de yeso de origen natural embutida e íntimamente ligada a dos láminas de cartón fuerte. |  |  | 1.1 | 48124.8 | 52937.28
mt12sap040a | m | Perfil de fijación de acero galvanizado, G102 "PLACO", fabricado mediante laminación en frío, 35x15 mm de sección y 0,4 mm de espesor. |  |  | 3.5 | 4112.44 | 14393.54
mt12sap050a | m | Perfil metálico en ángulo, de acero galvanizado, GA3 "PLACO", fabricado mediante laminación en frío, 32x19 mm de sección y 0,7 mm de espesor. |  |  | 0.26 | 6399.7 | 1663.92
mt12sap060a | Ud | Cartucho de sellador, Sealant "PLACO", de 930 cm³, para el sellado de encuentros de los perfiles con los paramentos. |  |  | 0.06 | 25614.2 | 1536.85
mt12plk010ffmx | m² | Placa de yeso laminado FD / - 1200 / 3000 / 15 / borde afinado, Placoflam PPF 15 "PLACO", formada por un alma de yeso de origen natural embutida e íntimamente ligada a dos láminas de cartón fuerte, reforzada por la inclusión en la masa de fibra de vidrio de hilo corto no tejido para mejorar su cohesión a temperaturas altas. |  |  | 4.31 | 20931.86 | 90216.32
mt12plt010a | Ud | Tornillo autorroscante TTPC 25 "PLACO", con cabeza de trompeta, de 25 mm de longitud, para instalación de placas de yeso laminado sobre perfilería de espesor inferior a 6 mm. |  |  | 15.75 | 18.39 | 289.64
mt12plt010c | Ud | Tornillo autorroscante TTPC 45 "PLACO", con cabeza de trompeta, de 45 mm de longitud, para instalación de placas de yeso laminado sobre perfilería de espesor inferior a 6 mm. |  |  | 15.75 | 31.51 | 496.28
mt12plt010d | Ud | Tornillo autorroscante TTPC 55 "PLACO", con cabeza de trompeta, de 55 mm de longitud, para instalación de placas de yeso laminado sobre perfilería de espesor inferior a 6 mm. |  |  | 15.75 | 42.55 | 670.16
mt12plt010e | Ud | Tornillo autorroscante TTPC 70 "PLACO", con cabeza de trompeta, de 70 mm de longitud, para instalación de placas de yeso laminado sobre perfilería de espesor inferior a 6 mm. |  |  | 15.75 | 33.52 | 527.94
mt12plj010a | m | Cinta microperforada, "PLACO", para acabado de juntas de placas de yeso laminado. |  |  | 8 | 110.22 | 881.76
mt12plm010a | kg | Pasta de secado en polvo, SN "PLACO", para el tratamiento de las juntas de las placas de yeso laminado. |  |  | 2.72 | 2582.98 | 7025.71
mo052 | h | Oficial 1ª montador de divisiones y sistemas de placas. |  |  | 0.796 | 11654.21 | 9276.75
mo098 | h | Ayudante montador de divisiones y sistemas de placas. |  |  | 0.796 | 7658.54 | 6096.2
| % | Medios auxiliares |  |  | 2 | 231454.82 | 4629.1
| % | Costes indirectos |  |  | 3 | 236083.92 | 7082.52
Coste de mantenimiento decenal: $ 12.158,32 en los primeros 10 años. | [5 empty] | Total: | 243166.44