## Hoja 1
PTW021 | Ud |  |  | Trampilla para trasdosado de placas de yeso laminado, en muros divisorios interiores, sistema "KNAUF".
Trampilla de registro de acero, Revo 13 GKFI, sistema W250 "KNAUF", de 600x600 mm, para trasdosado de placas de yeso laminado, en muros divisorios interiores.
Descompuesto |  | Ud | Descomposición |  | Rend. | Precio unitario | Precio partida
mt12ppk060q |  | Ud | Trampilla de registro de acero, Revo 13 GKFI, sistema W250 "KNAUF", de 600x600 mm, formada por marco, puerta, cierre y brazo de seguridad. |  | 1 | 176927.39 | 176927.39
mo052 |  | h | Oficial 1ª montador de divisiones y sistemas de placas. |  | 0.112 | 11654.21 | 1305.27
mo098 |  | h | Ayudante montador de divisiones y sistemas de placas. |  | 0.112 | 7658.54 | 857.76
|  | % | Medios auxiliares |  | 2 | 179090.42 | 3581.81
|  | % | Costes indirectos |  | 3 | 182672.23 | 5480.17
Coste de mantenimiento decenal: $ 31.985,91 en los primeros 10 años. | [5 empty] | Total: | 188152.4