## Hoja 1
PTY010 |  |  | m² | Sistema "PANELSYSTEM" de muro divisorio interior de paneles de yeso reforzados con fibra de vidrio.
Muro divisorio interior (separación dentro de una misma unidad de uso), sistema muro divisorio interior TC-7 "PANELSYSTEM", de 70 mm de espesor total, de panel aligerado de yeso reforzado con fibra de vidrio, TC-7 "PANELSYSTEM", de 70 mm de espesor.
Descompuesto | Ud | Descomposición |  |  | Rend. | Precio unitario | Precio partida
mt16pdg010b | m | Banda fonoaislante bicapa, de 5 mm de espesor, formada por una membrana autoadhesiva de alta densidad termosoldada a una lámina de polietileno reticulado, masa nominal 3,35 kg/m². |  |  | 0.6 | 2153.75 | 1292.25
mt12pyp010a | m² | Panel aligerado de yeso reforzado con fibra de vidrio, TC-7 "PANELSYSTEM", de 500 mm de anchura, 2900 mm de longitud máxima y 70 mm de espesor, con bordes machihembrados para el pegado entre sí. |  |  | 1.05 | 26823.28 | 28164.44
mt09pye020 | kg | Pasta de yeso para juntas. |  |  | 0.5 | 4829.31 | 2414.66
mt16pdg020a | m | Banda elástica de poliestireno expandido elastificado, de 10 mm de espesor, resistencia térmica 0,3 m²K/W, conductividad térmica 0,033 W/(mK), Euroclase E de reacción al fuego. |  |  | 1 | 1110.18 | 1110.18
mt12pyp110 | m³ | Adhesivo de unión. |  |  | 0.005 | 326122.28 | 1630.61
mt12pyp100 | m | Cinta autoadhesiva de celulosa para colocar en los encuentros de los paneles con el paramento. |  |  | 0.4 | 231.03 | 92.41
mt12psg040a | m | Cinta de juntas. |  |  | 0.4 | 78.44 | 31.38
mo052 | h | Oficial 1ª montador de divisiones y sistemas de placas. |  |  | 0.225 | 11654.21 | 2622.2
mo098 | h | Ayudante montador de divisiones y sistemas de placas. |  |  | 0.225 | 7658.54 | 1723.17
| % | Medios auxiliares |  |  | 2 | 39081.3 | 781.63
| % | Costes indirectos |  |  | 3 | 39862.93 | 1195.89
Coste de mantenimiento decenal: $ 821,18 en los primeros 10 años. | [5 empty] | Total: | 41058.82