## Hoja 1
PTY010 |  |  | m² | Sistema "PANELSYSTEM" de muro divisorio interior de paneles de yeso reforzados con fibra de vidrio.
Muro divisorio (separación de diferentes unidades de uso), sistema muro divisorio interior TC7+MA2+LM40+MA2+TC9 "PANELSYSTEM", de 210 mm de espesor total, compuesta por: una primera hoja de panel aligerado de yeso reforzado con fibra de vidrio, TC-7 "PANELSYSTEM", de 70 mm de espesor; aislamiento formado por: dos membranas acústicas, de 2 mm de espesor cada una, con una capa intermedia de panel rígido de lana mineral, no revestido, de 40 mm de espesor; y una segunda hoja de panel aligerado de yeso reforzado con fibra de vidrio, TC-9 "PANELSYSTEM", de 90 mm de espesor.
Descompuesto | Ud | Descomposición |  |  | Rend. | Precio unitario | Precio partida
mt16pdg010b | m | Banda fonoaislante bicapa, de 5 mm de espesor, formada por una membrana autoadhesiva de alta densidad termosoldada a una lámina de polietileno reticulado, masa nominal 3,35 kg/m². |  |  | 1.2 | 2153.75 | 2584.5
mt12pyp010a | m² | Panel aligerado de yeso reforzado con fibra de vidrio, TC-7 "PANELSYSTEM", de 500 mm de anchura, 2900 mm de longitud máxima y 70 mm de espesor, con bordes machihembrados para el pegado entre sí. |  |  | 1.05 | 26823.28 | 28164.44
mt16pdg035 | kg | Adhesivo para fijación de aislamiento acústico. |  |  | 0.3 | 13230.19 | 3969.06
mt16pdg030a | m² | Lámina bituminosa armada con cargas minerales, de 2 mm de espesor, revestida con film de polietileno por ambas caras, masa nominal 3,25 kg/m². |  |  | 1.05 | 10296.47 | 10811.29
mt16lra020za | m² | Panel rígido de lana mineral, no revestido, de 40 mm de espesor, resistencia térmica 1,15 m²K/W, conductividad térmica 0,034 W/(mK). |  |  | 1.05 | 15722.39 | 16508.51
mt16pdg030a | m² | Lámina bituminosa armada con cargas minerales, de 2 mm de espesor, revestida con film de polietileno por ambas caras, masa nominal 3,25 kg/m². |  |  | 1.05 | 10296.47 | 10811.29
mt16pdg035 | kg | Adhesivo para fijación de aislamiento acústico. |  |  | 0.3 | 13230.19 | 3969.06
mt12pyp010d | m² | Panel aligerado de yeso reforzado con fibra de vidrio, TC-9 "PANELSYSTEM", de 500 mm de anchura, 2900 mm de longitud máxima y 90 mm de espesor, con bordes machihembrados para el pegado entre sí. |  |  | 1.05 | 35186.79 | 36946.13
mt09pye020 | kg | Pasta de yeso para juntas. |  |  | 1 | 4829.31 | 4829.31
mt16pdg020b | m | Banda elástica de poliestireno expandido elastificado, de 15 mm de espesor, resistencia térmica 0,45 m²K/W, conductividad térmica 0,033 W/(mK), Euroclase E de reacción al fuego. |  |  | 2 | 1554.25 | 3108.5
mt12pyp110 | m³ | Adhesivo de unión. |  |  | 0.01 | 326122.28 | 3261.22
mt12pyp100 | m | Cinta autoadhesiva de celulosa para colocar en los encuentros de los paneles con el paramento. |  |  | 0.4 | 231.03 | 92.41
mt12psg040a | m | Cinta de juntas. |  |  | 0.4 | 78.44 | 31.38
mo052 | h | Oficial 1ª montador de divisiones y sistemas de placas. |  |  | 0.562 | 11654.21 | 6549.67
mo098 | h | Ayudante montador de divisiones y sistemas de placas. |  |  | 0.562 | 7658.54 | 4304.1
| % | Medios auxiliares |  |  | 2 | 135940.87 | 2718.82
| % | Costes indirectos |  |  | 3 | 138659.69 | 4159.79
Coste de mantenimiento decenal: $ 2.856,39 en los primeros 10 años. | [5 empty] | Total: | 142819.48