## Hoja 1
PTZ020 |  |  | m² | Hoja de muro divisorio interior de mampostería de bloque de concreto para revestir.
Hoja de muro divisorio interior de 15 cm de espesor de mampostería, de bloque macizo de concreto, para revestir, color gris, 40x20x15 cm, resistencia normalizada R10 (10 N/mm²), recibida con mortero de cemento 1:5.
Descompuesto | Ud | Descomposición |  |  | Rend. | Precio unitario | Precio partida
mt02bhg010i | Ud | Bloque macizo de concreto, para revestir, color gris, 40x20x15 cm, resistencia normalizada R10 (10 N/mm²), incluso parte proporcional de piezas especiales: zunchos y medios. |  |  | 12.6 | 2819.61 | 35527.09
mt09mor010d | m³ | Mortero de cemento CEM II/B-P 32,5 N tipo M-7,5, confeccionado en obra con 300 kg/m³ de cemento y una proporción en volumen 1/5. |  |  | 0.011 | 320359.48 | 3523.95
mo020 | h | Oficial 1ª de obra blanca en trabajos de albañilería. |  |  | 0.439 | 11274.89 | 4949.68
mo112 | h | Peón de obra blanca en trabajos de albañilería. |  |  | 0.219 | 7350.6 | 1609.78
| % | Medios auxiliares |  |  | 2 | 45610.5 | 912.21
| % | Costes indirectos |  |  | 3 | 46522.71 | 1395.68
Coste de mantenimiento decenal: $ 958,37 en los primeros 10 años. | [5 empty] | Total: | 47918.39