## Hoja 1
PYB010 |  |  | Ud | Bancada de concreto.
Bancada de apoyo de maquinaria, de concreto armado, de 150x100x16 cm, formada por concreto f'c=210 kg/cm² (21 MPa), clase de exposición F0 S0 P0 C0, tamaño máximo del agregado 12,5 mm, manejabilidad blanda, preparado en obra, y vertido con medios manuales y malla electrosoldada tipo D 50.
Descompuesto | Ud | Descomposición |  |  | Rend. | Precio unitario | Precio partida
mt14gsa010b | m² | Geotextil no tejido sintético, termosoldado, de polipropileno-polietileno, de 125 g/m². |  |  | 1.76 | 3918.19 | 6896.01
mt07ala000h | kg | Acero laminado A 572 Grado 42, en perfiles laminados en caliente, según ASTM A 572, piezas simples, para aplicaciones estructurales. |  |  | 94 | 1911.23 | 179655.62
mt07ame050aae | m² | Malla electrosoldada tipo D 50, 25x25 cm y Ø 4-4 mm, según NTC 2310 y ASTM A 497. |  |  | 1.65 | 2451.69 | 4045.29
mt08aaa010a | m³ | Agua. |  |  | 0.065 | 2183.97 | 141.96
mt01arg000 | t | Arena cribada para concretos preparados en obra. |  |  | 0.213 | 18336.19 | 3905.61
mt01arg001c | t | Agregado grueso homogeneizado, de tamaño máximo 12,5 mm, para concretos preparados en obra. |  |  | 0.231 | 36819.08 | 8505.21
mt08cem000 | kg | Cemento en sacos, para concreto preparado en obra. |  |  | 77.616 | 265.88 | 20636.54
mo041 | h | Oficial 1ª obra negra. |  |  | 0.295 | 11837.32 | 3492.01
mo087 | h | Ayudante de obra negra. |  |  | 0.295 | 8043.13 | 2372.72
mo111 | h | Peón de obra blanca. |  |  | 0.312 | 7350.6 | 2293.39
mo110 | h | Ayudante entendido. |  |  | 0.327 | 7502.97 | 2453.47
| % | Medios auxiliares |  |  | 2 | 234397.83 | 4687.96
| % | Costes indirectos |  |  | 3 | 239085.79 | 7172.57
[6 empty] | Total: | 246258.36