## Hoja 1
PYF010 | Ud |  |  | Perforación en elemento de concreto.
Perforación de losa de concreto con capa de compresión y bovedilla, de 20 mm de diámetro, hasta una profundidad máxima de 35 cm, mediante perforadora con corona diamantada y carga de escombros manual.
Descompuesto |  | Ud | Descomposición |  | Rend. | Precio unitario | Precio partida
mq05per010 |  | h | Perforadora con corona diamantada y soporte. |  | 0.151 | 48746.76 | 7360.76
mo111 |  | h | Peón de obra blanca. |  | 0.169 | 7350.6 | 1242.25
|  | % | Medios auxiliares |  | 2 | 8603.01 | 172.06
|  | % | Costes indirectos |  | 3 | 8775.07 | 263.25
[6 empty] | Total: | 9038.32