## Hoja 1
PYP010 | m | Peldañeado de escalera.
Peldañeado de escalera, mediante ladrillo cerámico hueco.
Descompuesto |  | Ud | Descomposición | Rend. | Precio unitario | Precio partida
mt04lvc010b |  | Ud | Ladrillo cerámico hueco doble, para revestir, 24x11,5x7 cm. | 18 | 254.61 | 4582.98
mt09mor010c |  | m³ | Mortero de cemento CEM II/B-P 32,5 N tipo M-5, confeccionado en obra con 250 kg/m³ de cemento y una proporción en volumen 1/6. | 0.01 | 302023.29 | 3020.23
mo019 |  | h | Oficial 1ª de obra blanca. | 0.45 | 11274.89 | 5073.7
mo075 |  | h | Ayudante de obra blanca. | 0.45 | 7658.54 | 3446.34
|  | % | Medios auxiliares | 2 | 16123.25 | 322.47
|  | % | Costes indirectos | 3 | 16445.72 | 493.37
[5 empty] | Total: | 16939.09