## Hoja 1
PYR010 | Ud |  | Recibido de plato de ducha.
Recibido de plato de ducha de cualquier medida.
Descompuesto |  | Ud |  | Descomposición | Rend. | Precio unitario | Precio partida
mt04lvc010a |  | Ud |  | Ladrillo cerámico hueco sencillo, para revestir, 24x11,5x4 cm. | 12 | 212.18 | 2546.16
mt09mor010c |  | m³ |  | Mortero de cemento CEM II/B-P 32,5 N tipo M-5, confeccionado en obra con 250 kg/m³ de cemento y una proporción en volumen 1/6. | 0.005 | 302023.29 | 1510.12
mt01ara010 |  | m³ |  | Arena de 0 a 5 mm de diámetro. | 0.05 | 25881.37 | 1294.07
mo019 |  | h |  | Oficial 1ª de obra blanca. | 1.462 | 11274.89 | 16483.89
mo111 |  | h |  | Peón de obra blanca. | 1.462 | 7350.6 | 10746.58
|  | % |  | Medios auxiliares | 2 | 32580.82 | 651.62
|  | % |  | Costes indirectos | 3 | 33232.44 | 996.97
[6 empty] | Total: | 34229.41