## Hoja 1
PYT010 | m |  | Apertura de rozas.
Apertura y tapado de rozas con mortero de cemento 1:6 en mampostería de bloque hueco de concreto, con medios manuales y carga manual de escombros sobre camión o contenedor.
Descompuesto | Ud | Descomposición |  | Rend. | Precio unitario | Precio partida
mt09mor010c | m³ | Mortero de cemento CEM II/B-P 32,5 N tipo M-5, confeccionado en obra con 250 kg/m³ de cemento y una proporción en volumen 1/6. |  | 0.005 | 302023.29 | 1510.12
mo111 | h | Peón de obra blanca. |  | 0.54 | 7350.6 | 3969.32
| % | Medios auxiliares |  | 2 | 5479.44 | 109.59
| % | Costes indirectos |  | 3 | 5589.03 | 167.67
[5 empty] | Total: | 5756.7