## Hoja 1
QAD042 |  |  | m² | Sistema de cubierta Deck con altas prestaciones acústicas "DANOSA", impermeabilización mediante láminas asfálticas.
Sistema de cubierta Deck con altas prestaciones acústicas "DANOSA", tipo convencional, pendiente del 1% al 5%, compuesta de: soporte base: perfil nervado autoportante de lámina de acero galvanizado S 280 de 0,7 mm de espesor, acabado liso, con 3 nervios de 50 mm de altura separados 260 mm; aislamiento térmico y acústico: complejo multicapa, Sonodan Cubiertas "DANOSA", de 85 mm de espesor; impermeabilización monocapa adherida: lámina de betún modificado con elastómero SBS, tipo LBM(SBS) - 50/G - FP, Esterdan Plus 50/GP Elast "DANOSA", de superficie autoprotegida (protección con gránulos de pizarra de color gris en la cara exterior y un film plástico antiadherente en la cara interior) totalmente adherida con soplete.
Descompuesto | Ud | Descomposición |  |  | Rend. | Precio unitario | Precio partida
mt13ccg200ac | m² | Perfil nervado autoportante de lámina de acero galvanizado S 280 de 0,7 mm de espesor, acabado liso, con 3 nervios de 50 mm de altura separados 260 mm, inercia 18 cm4 y masa superficial 5,5 kg/m². |  |  | 1.1 | 19276.67 | 21204.34
mt16pda013a | m² | Panel aislante multicapa, Sonodan Cubiertas "DANOSA", compuesto por un panel absorbente de lana de roca, dos láminas acústicas Danosa y un panel de lana de roca soldable (acabada con oxiasfalto), para cubiertas, proporcionando un aislamiento acústico superior a 45 dBA, de 85 mm de espesor y resistencia térmica 1,5 m²K/W. |  |  | 1.05 | 137123.24 | 143979.4
mt16aab010 | Ud | Fijación mecánica de los paneles aislantes a la lámina metálica (cubiertas deck). |  |  | 3 | 507.51 | 1522.53
mt14lbd030k | m² | Lámina de betún modificado con elastómero SBS, tipo LBM(SBS) - 50/G - FP, Esterdan Plus 50/GP Elast "DANOSA", masa nominal 5 kg/m², con armadura de fieltro de poliéster reforzado y estabilizado, de superficie autoprotegida (protección con gránulos de pizarra de color gris en la cara exterior y un film plástico antiadherente en la cara interior). |  |  | 1.1 | 40651.21 | 44716.33
mt14lbd100a | kg | Emulsión asfáltica de base acuosa, Curidan "DANOSA", EA. |  |  | 0.3 | 7212.32 | 2163.7
mt14lbd080a | m | Banda de refuerzo de betún modificado con elastómero SBS Esterdan 30 P Elast "DANOSA", LBM(SBS) - 30 - PE, de 32 cm de ancho, masa nominal 3 kg/m², armada con fieltro de poliéster no tejido, acabada con film plástico en ambas caras. |  |  | 0.57 | 10851.26 | 6185.22
mt14lbd240 | m | Perfil de lámina de acero galvanizado, "DANOSA", para encuentros de la impermeabilización con paramentos verticales. |  |  | 0.15 | 3717.39 | 557.61
mo047 | h | Oficial 1ª pailero. |  |  | 0.168 | 11654.21 | 1957.91
mo090 | h | Ayudante pailero. |  |  | 0.168 | 7658.54 | 1286.63
mo050 | h | Oficial 1ª colocador de aislantes. |  |  | 0.056 | 11654.21 | 652.64
mo093 | h | Ayudante colocador de aislantes. |  |  | 0.056 | 7658.54 | 428.88
mo028 | h | Oficial 1ª aplicador de láminas impermeabilizantes. |  |  | 0.112 | 11274.89 | 1262.79
mo062 | h | Ayudante aplicador de láminas impermeabilizantes. |  |  | 0.112 | 7658.54 | 857.76
| % | Medios auxiliares |  |  | 2 | 226775.74 | 4535.51
| % | Costes indirectos |  |  | 3 | 231311.25 | 6939.34
Coste de mantenimiento decenal: $ 88.152,72 en los primeros 10 años. | [5 empty] | Total: | 238250.59