## Hoja 1
QAD052 |  |  | m² | Sistema de cubierta Deck con fijación mecánica "DANOSA", impermeabilización mediante láminas de PVC.
Sistema de cubierta Deck con fijación mecánica, "DANOSA", tipo convencional, pendiente del 1% al 5%, compuesta de: soporte base: perfil nervado autoportante de lámina de acero galvanizado S 280 de 0,7 mm de espesor, acabado liso, con 3 nervios de 50 mm de altura separados 260 mm; aislamiento térmico: panel de lana de roca con resinas fenólicas, Rocdan SA-50 "DANOSA", de 50 mm de espesor; impermeabilización monocapa, no adherida: lámina impermeabilizante flexible, tipo PVC-P(hs), Danopol HS 1,2 "DANOSA", de 1,2 mm de espesor, con armadura de malla de fibra de poliéster, fijada mecánicamente al soporte con 3 tornillos de acero cada m², de 65 mm de longitud.
Descompuesto | Ud | Descomposición |  |  | Rend. | Precio unitario | Precio partida
mt13ccg200ac | m² | Perfil nervado autoportante de lámina de acero galvanizado S 280 de 0,7 mm de espesor, acabado liso, con 3 nervios de 50 mm de altura separados 260 mm, inercia 18 cm4 y masa superficial 5,5 kg/m². |  |  | 1.1 | 19276.67 | 21204.34
mt16pdt010ga | m² | Panel de lana de roca con resinas fenólicas, Rocdan SA-50 "DANOSA", de 50 mm de espesor y resistencia térmica 1,25 m²K/W. |  |  | 1.05 | 50180.2 | 52689.21
mt16aab010 | Ud | Fijación mecánica de los paneles aislantes a la lámina metálica (cubiertas deck). |  |  | 3 | 507.51 | 1522.53
mt15dan010aa | m² | Lámina impermeabilizante flexible, tipo PVC-P(hs), Danopol HS 1,2 "DANOSA", de 1,2 mm de espesor, con armadura de malla de fibra de poliéster. |  |  | 1.05 | 22998.03 | 24147.93
mt15dan020a | m | Perfil colaminado de lámina de acero y PVC-P, plano, "DANOSA", para remate de impermeabilización con láminas de PVC-P, en los extremos de las láminas y en encuentros con elementos verticales. |  |  | 0.4 | 8201.08 | 3280.43
mt14lga100a | Ud | Tornillo de acero EVDF ZBJ de 6 mm de diámetro y 65 mm de longitud, con tratamiento anticorrosión, chazo y arandela de reparto de 40x40 mm. |  |  | 3 | 526.87 | 1580.61
mt14lbd080a | m | Banda de refuerzo de betún modificado con elastómero SBS Esterdan 30 P Elast "DANOSA", LBM(SBS) - 30 - PE, de 32 cm de ancho, masa nominal 3 kg/m², armada con fieltro de poliéster no tejido, acabada con film plástico en ambas caras. |  |  | 0.57 | 10851.26 | 6185.22
mt14lbd240 | m | Perfil de lámina de acero galvanizado, "DANOSA", para encuentros de la impermeabilización con paramentos verticales. |  |  | 0.15 | 3717.39 | 557.61
mo047 | h | Oficial 1ª pailero. |  |  | 0.168 | 11654.21 | 1957.91
mo090 | h | Ayudante pailero. |  |  | 0.168 | 7658.54 | 1286.63
mo050 | h | Oficial 1ª colocador de aislantes. |  |  | 0.056 | 11654.21 | 652.64
mo093 | h | Ayudante colocador de aislantes. |  |  | 0.056 | 7658.54 | 428.88
mo028 | h | Oficial 1ª aplicador de láminas impermeabilizantes. |  |  | 0.157 | 11274.89 | 1770.16
mo062 | h | Ayudante aplicador de láminas impermeabilizantes. |  |  | 0.157 | 7658.54 | 1202.39
| % | Medios auxiliares |  |  | 2 | 118466.49 | 2369.33
| % | Costes indirectos |  |  | 3 | 120835.82 | 3625.07
Coste de mantenimiento decenal: $ 46.050,53 en los primeros 10 años. | [5 empty] | Total: | 124460.89