## Hoja 1
QRL010 |  | m |  | Limahoya metálica.
Limahoya realizada con doble muro divisorio interior aligerado de 9 cm de espesor cada uno, macizado de mortero de cemento 1:6 y plancha de zinc de 0,82 mm de espesor y 650 mm de desarrollo, preformada.
Descompuesto | Ud |  | Descomposición |  | Rend. | Precio unitario | Precio partida
mt13vaz010e | m |  | Plancha de zinc de 0,82 mm de espesor y 650 mm de desarrollo, preformada. |  | 1.1 | 42748.14 | 47022.95
mt04lvc010c | Ud |  | Ladrillo cerámico hueco doble, para revestir, 24x11,5x9 cm. |  | 26 | 275.83 | 7171.58
mt09mor010c | m³ |  | Mortero de cemento CEM II/B-P 32,5 N tipo M-5, confeccionado en obra con 250 kg/m³ de cemento y una proporción en volumen 1/6. |  | 0.027 | 302023.29 | 8154.63
mo019 | h |  | Oficial 1ª de obra blanca. |  | 0.803 | 11274.89 | 9053.74
mo075 | h |  | Ayudante de obra blanca. |  | 0.561 | 7658.54 | 4296.44
mo111 | h |  | Peón de obra blanca. |  | 0.402 | 7350.6 | 2954.94
| % |  | Medios auxiliares |  | 2 | 78654.28 | 1573.09
| % |  | Costes indirectos |  | 3 | 80227.37 | 2406.82
Coste de mantenimiento decenal: $ 30.574,65 en los primeros 10 años. | [5 empty] | Total: | 82634.19