## Hoja 1
QRL010 |  | m |  | Limahoya metálica.
Limahoya realizada con doble muro divisorio interior aligerado de 9 cm de espesor cada uno, macizado de mortero de cemento 1:6 y lámina de aluminio de 600 mm de desarrollo con hendiduras.
Descompuesto | Ud |  | Descomposición |  | Rend. | Precio unitario | Precio partida
mt13tle050 | Ud |  | Lámina de aluminio de 600 mm de desarrollo con hendiduras, para refuerzo de limahoyas. |  | 0.4 | 30433.45 | 12173.38
mt04lvc010c | Ud |  | Ladrillo cerámico hueco doble, para revestir, 24x11,5x9 cm. |  | 26 | 275.83 | 7171.58
mt09mor010c | m³ |  | Mortero de cemento CEM II/B-P 32,5 N tipo M-5, confeccionado en obra con 250 kg/m³ de cemento y una proporción en volumen 1/6. |  | 0.027 | 302023.29 | 8154.63
mo019 | h |  | Oficial 1ª de obra blanca. |  | 1.055 | 11274.89 | 11895.01
mo075 | h |  | Ayudante de obra blanca. |  | 0.561 | 7658.54 | 4296.44
mo111 | h |  | Peón de obra blanca. |  | 0.527 | 7350.6 | 3873.77
| % |  | Medios auxiliares |  | 2 | 47564.81 | 951.3
| % |  | Costes indirectos |  | 3 | 48516.11 | 1455.48
Coste de mantenimiento decenal: $ 18.489,49 en los primeros 10 años. | [5 empty] | Total: | 49971.59