## Hoja 1
QRL010 |  |  | m | Limahoya metálica.
Limahoya realizada con doble muro divisorio interior aligerado de 9 cm de espesor cada uno, macizado de mortero de cemento 1:6 y plancha de acero galvanizado de 0,70 mm de espesor y 1000 mm de desarrollo, preformada.
Descompuesto | Ud | Descomposición |  |  | Rend. | Precio unitario | Precio partida
mt13vaa010d | Ud | Plancha de acero galvanizado de 0,70 mm de espesor y 1000 mm de desarrollo, preformada. |  |  | 1.1 | 18145.57 | 19960.13
mt04lvc010c | Ud | Ladrillo cerámico hueco doble, para revestir, 24x11,5x9 cm. |  |  | 26 | 275.83 | 7171.58
mt09mor010c | m³ | Mortero de cemento CEM II/B-P 32,5 N tipo M-5, confeccionado en obra con 250 kg/m³ de cemento y una proporción en volumen 1/6. |  |  | 0.027 | 302023.29 | 8154.63
mo019 | h | Oficial 1ª de obra blanca. |  |  | 0.803 | 11274.89 | 9053.74
mo075 | h | Ayudante de obra blanca. |  |  | 0.561 | 7658.54 | 4296.44
mo111 | h | Peón de obra blanca. |  |  | 0.402 | 7350.6 | 2954.94
| % | Medios auxiliares |  |  | 2 | 51591.46 | 1031.83
| % | Costes indirectos |  |  | 3 | 52623.29 | 1578.7
Coste de mantenimiento decenal: $ 20.054,74 en los primeros 10 años. | [5 empty] | Total: | 54201.99