## Hoja 1
QRL040 | m | Cumbrera de teja cerámica.
Formación de cumbrera con caballetes cerámicos, color rojo, para tejas curvas, recibidos con mortero de cemento, confeccionado en obra, dosificación 1:6. Incluso solapes.
Código |  |  | Unidad | Descripción | Cantidad | Valor unitario | Valor parcial
1 |  |  |  | Materiales
mt13tac011a |  |  | Ud | Caballete cerámico, color rojo, para tejas curvas. | 3 | 2005.29 | 6015.87
mt08aaa010a |  |  | m³ | Agua. | 0.006 | 3014.62 | 18.09
mt01arg005a |  |  | t | Arena de cantera, para mortero preparado en obra. | 0.049 | 41463.8 | 2031.73
mt08cem000d |  |  | kg | Cemento gris en sacos. | 7.5 | 444.15 | 3331.13
[5 empty] | Subtotal materiales: |  | 11396.8
2 |  |  |  | Equipo
mq06hor010 |  |  | h | Concretera. | 0.021 | 4188.11 | 87.95
[5 empty] | Subtotal equipo: |  | 87.95
3 |  |  |  | Mano de obra
mo020 |  |  | h | Oficial 1ª obra blanca. | 0.326 | 19330.2 | 6301.63
mo112 |  |  | h | Ayudante entendido. | 0.428 | 14134.4 | 6049.52
[5 empty] | Subtotal mano de obra: |  | 12351.2
4 |  |  |  | Herramienta menor
|  |  | % | Herramienta menor | 2 | 23835.9 | 476.72
Coste de mantenimiento decenal: $ 8.995,68 en los primeros 10 años. |  |  |  |  | Costos directos (1+2+3+4): |  | 24312.6