## Hoja 1
QTX025 | m² |  | Sistema Onducober "ONDULINE" de placas asfálticas, para cubierta inclinada.
Sistema Onducober "ONDULINE" de placas asfálticas Onducober 95 (10 ondas) "ONDULINE", de perfil ondulado y color negro.
Código |  | Unidad |  | Descripción | Cantidad | Valor unitario | Valor parcial
1 |  |  |  | Materiales
mt13lpo010m |  | m² |  | Placa asfáltica Onducober 95 (10 ondas) "ONDULINE", de perfil ondulado y color negro, a base de fibras minerales y vegetales saturadas con una emulsión bituminosa a altas temperaturas. | 1.15 | 20489.68 | 23563.13
mt13lpo032a |  | Ud |  | Clavo, Cabeza de PVC "ONDULINE", para fijación sobre soporte de madera. | 6 | 114.74 | 688.44
mt13lpo040g |  | m |  | Pieza de cumbrera, Onducober "ONDULINE", color negro, para cubiertas de placas. | 0.2 | 15127.23 | 3025.45
mt13lpo020b |  | m |  | Pieza de remate perimetral Onducober "ONDULINE", para cubiertas de placas. | 0.05 | 12422.6 | 621.13
mt13lpo060a |  | m |  | Pieza de remate de alero Tapaondas "ONDULINE". | 0.4 | 8219.28 | 3287.71
[5 empty] | Subtotal materiales: |  | 31185.86
2 |  |  |  | Mano de obra
mo020 |  | h |  | Oficial 1ª obra blanca. | 0.336 | 19843.71 | 6667.49
mo113 |  | h |  | Peón de obra blanca. | 0.336 | 14022.65 | 4711.61
[5 empty] | Subtotal mano de obra: |  | 11379.1
3 |  |  |  | Herramienta menor
|  | % |  | Herramienta menor | 2 | 42564.96 | 851.3
Coste de mantenimiento decenal: $ 7.380,76 en los primeros 10 años. |  |  |  |  | Costos directos (1+2+3): |  | 43416.26