## Hoja 1
RAG021 | m | Pieza complementaria para alicatados "LEVANTINA".
Alicatado con piezas cerámicas especiales de tipo listel, cenefa u otras "LEVANTINA", de 1 cm de anchura, 5 €/m, colocadas en paramentos interiores con mortero de cemento M-5, sin junta (separación entre 1,5 y 3 mm).
Código |  |  | Unidad | Descripción | Cantidad | Valor unitario | Valor parcial
1 |  |  |  | Materiales
mt09mor010c |  |  | m³ | Mortero de cemento CEM II/B-P 32,5 N tipo M-5, confeccionado en obra con 250 kg/m³ de cemento y una proporción en volumen 1/6. | 0.001 | 238237.81 | 238.24
mt12pcl040a500 |  |  | m | Pieza cerámica especial "LEVANTINA", de 1 cm de ancho, para alicatados, $ 5,00/m. | 1.05 | 17992.32 | 18891.94
mt09mcr060c |  |  | kg | Mortero de juntas cementoso, CG1, para junta mínima entre 1,5 y 3 mm. | 0.1 | 1446.37 | 144.64
[5 empty] | Subtotal materiales: |  | 19274.82
2 |  |  |  | Mano de obra
mo024 |  |  | h | Maestro enchapador de muros. | 0.101 | 17990.88 | 1817.08
mo062 |  |  | h | Ayudante enchapador de muros. | 0.101 | 13247.21 | 1337.97
[5 empty] | Subtotal mano de obra: |  | 3155.05
3 |  |  |  | Herramienta menor
|  |  | % | Herramienta menor | 2 | 22429.87 | 448.6
Coste de mantenimiento decenal: $ 5.262,05 en los primeros 10 años. |  |  |  |  | Costos directos (1+2+3): |  | 22878.47