## Hoja 1
RAG024 |  |  | m² | Alicatado "TAU CERÁMICA", sobre superficie soporte interior de yeso o placas de escayola.
Alicatado con baldosas cerámicas de azulejo, estilo textil "TAU CERÁMICA", capacidad de absorción de agua E>10%, 19,8x19,8 cm, colocadas sobre una superficie soporte de yeso o placas de escayola en paramento interior, mediante adhesivo cementoso, C1 T, con deslizamiento reducido y tiempo abierto ampliado T80 Especial Yeso "TAU CERÁMICA", sin junta (separación entre baldosas entre 1,5 y 3 mm); con cantoneras de PVC.
Código | Unidad | Descripción |  |  | Cantidad | Valor unitario | Valor parcial
1 |  | Materiales
mt09mtc030 | l | Imprimación acondicionadora de superficie soporte Sol-Prim "TAU CERÁMICA", para la posterior aplicación de adhesivos cementosos. |  |  | 0.25 | 8947.57 | 2236.89
mt09mtc010e | kg | Adhesivo cementoso, C1 T, con deslizamiento reducido y tiempo abierto ampliado T80 Especial Yeso, "TAU CERÁMICA", para la colocación en capa fina de pisos y revestimientos de material cerámico en interiores y exteriores, compuesto por cementos de alta resistencia y aditivos específicos, con propiedades tixotrópicas. |  |  | 6 | 382.99 | 2297.94
mt19awa010 | m | Cantonera de PVC en esquinas alicatadas. |  |  | 0.5 | 3063.5 | 1531.75
mt19act010ab | m² | Baldosa cerámica de azulejo, estilo textil "TAU CERÁMICA", capacidad de absorción de agua E>10%, 19,8x19,8 cm. |  |  | 1.05 | 27385.83 | 28755.12
mt09mtc020g | kg | Mortero técnico superfino coloreado, C G2, Line-Fix Superfino "TAU CERÁMICA", para rejuntado de baldosas cerámicas, con junta de entre 1 y 5 mm, "TAU CERÁMICA". |  |  | 0.5 | 1662.59 | 831.3
[5 empty] | Subtotal materiales: |  | 35653
2 |  | Mano de obra
mo024 | h | Maestro enchapador de muros. |  |  | 0.37 | 11042.68 | 4085.79
mo062 | h | Ayudante enchapador de muros. |  |  | 0.37 | 8131.05 | 3008.49
[5 empty] | Subtotal mano de obra: |  | 7094.28
3 |  | Herramienta menor
| % | Herramienta menor |  |  | 2 | 42747.28 | 854.95
Coste de mantenimiento decenal: $ 9.156,47 en los primeros 10 años. |  |  |  |  | Costos directos (1+2+3): |  | 43602.23