## Hoja 1
RAG026 |  |  | m² | Alicatado "TAU CERÁMICA", sobre superficie soporte exterior de mortero de cemento u concreto.
Alicatado con baldosas cerámicas de gres porcelánico, estilo mármol "TAU CERÁMICA", capacidad de absorción de agua E<0,5%, 30x60 cm, colocadas sobre una superficie soporte de mortero de cemento u concreto en paramento exterior, mediante adhesivo cementoso, C1 T, con deslizamiento reducido y tiempo abierto ampliado T80 Especial Yeso "TAU CERÁMICA", con doble encolado, sin junta (separación entre baldosas entre 1,5 y 3 mm); con cantoneras de PVC.
Código | Unidad | Descripción |  |  | Cantidad | Valor unitario | Valor parcial
1 |  | Materiales
mt09mtc010e | kg | Adhesivo cementoso, C1 T, con deslizamiento reducido y tiempo abierto ampliado T80 Especial Yeso, "TAU CERÁMICA", para la colocación en capa fina de pisos y revestimientos de material cerámico en interiores y exteriores, compuesto por cementos de alta resistencia y aditivos específicos, con propiedades tixotrópicas. |  |  | 11 | 382.99 | 4212.89
mt19awa010 | m | Cantonera de PVC en esquinas alicatadas. |  |  | 0.5 | 3063.5 | 1531.75
mt19act012ia | m² | Baldosa cerámica de gres porcelánico, estilo mármol "TAU CERÁMICA", capacidad de absorción de agua E<0,5%, 30x60 cm. |  |  | 1.05 | 59645.42 | 62627.69
mt09mtc020g | kg | Mortero técnico superfino coloreado, C G2, Line-Fix Superfino "TAU CERÁMICA", para rejuntado de baldosas cerámicas, con junta de entre 1 y 5 mm, "TAU CERÁMICA". |  |  | 0.5 | 1662.59 | 831.3
[5 empty] | Subtotal materiales: |  | 69203.63
2 |  | Mano de obra
mo024 | h | Maestro enchapador de muros. |  |  | 0.444 | 11042.68 | 4902.95
mo062 | h | Ayudante enchapador de muros. |  |  | 0.444 | 8131.05 | 3610.19
[5 empty] | Subtotal mano de obra: |  | 8513.14
3 |  | Herramienta menor
| % | Herramienta menor |  |  | 2 | 77716.77 | 1554.34
Coste de mantenimiento decenal: $ 16.646,93 en los primeros 10 años. |  |  |  |  | Costos directos (1+2+3): |  | 79271.11