## Hoja 1
RCG030 | m² | Sistema "BUTECH" de aplacado cerámico para fachadas.
Aplacado con placa de gres porcelánico de gran formato STON-KER de "BUTECH", "PORCELANOSA GRUPO", serie Block, acabado Carpatia Beige, de 8,1x66x1 cm, colocada mediante el sistema FP de "BUTECH".
Código |  | Unidad | Descripción | Cantidad | Valor unitario | Valor parcial
1 |  |  | Materiales
mt12pcb020ael1 |  | m² | Placa de gres porcelánico de gran formato STON-KER de "BUTECH", "PORCELANOSA GRUPO", serie Block, acabado Carpatia Beige, de 8,1x66x1 cm. | 1 | 127505 | 127505
mt08aaa010a |  | m³ | Agua. | 0.006 | 2858.8 | 17.15
mt01arg005a |  | t | Arena de cantera, para mortero preparado en obra. | 0.033 | 39608.6 | 1307.08
mt08cem000d |  | kg | Cemento gris en sacos. | 5 | 421.19 | 2105.95
mt09mcb030c |  | kg | Aditivo de resina sintética en dispersión acuosa Unicem, "BUTECH", para mejorar las prestaciones mecánicas de revocos de morteros de cemento o como puente de unión entre capas de mortero. | 0.68 | 6470.93 | 4400.23
mt09mcb010g |  | kg | Adhesivo cementoso mejorado, C2 TE, con deslizamiento reducido y tiempo abierto ampliado, Fr-one Gris "BUTECH", para fachadas cerámicas, compuesto por cementos de alta resistencia, agregados seleccionados y alto contenido en resinas sintéticas. | 5 | 1026.55 | 5132.75
mt09mcb030b |  | kg | Aditivo de resina sintética en dispersión acuosa Unilax, "BUTECH", para mezclar con adhesivo cementoso. | 1.5 | 4417.82 | 6626.73
mt12pcb110c |  | Ud | Anclaje tipo grapa vista metálica para el sistema Fachadas Pegadas de "BUTECH". | 2 | 3291.22 | 6582.44
mt09mcb020da |  | kg | Mortero de juntas cementoso de fraguado y endurecimiento rápido Colorstuk rapid "BUTECH", tipo CG2, color Manhattan, para juntas de 2 a 15 mm, compuesto por conglomerantes hidráulicos específicos, agregados seleccionados y aditivos especiales, apto para todo tipo de baldosas cerámicas y piedras naturales. | 0.35 | 4032.87 | 1411.5
mt15sjb010a |  | Ud | Cartucho con 310 ml de sellante monocomponente a base de poliuretano P-404 de "BUTECH", color blanco, para juntas de contracción en revestimientos cerámicos. | 0.206 | 20040.3 | 4128.31
|  |  |  | Subtotal materiales: |  | 159217
2 |  |  | Equipo
mq06hor010 |  | h | Concretera. | 0.014 | 3230.77 | 45.23
|  |  |  | Subtotal equipo: |  | 45.23
3 |  |  | Mano de obra
mo014 |  | h | Oficial 1ª montador de aplacados cerámicos. | 1.13 | 14232.9 | 16083.2
mo081 |  | h | Ayudante montador de aplacados cerámicos. | 1.311 | 10324.6 | 13535.5
|  |  |  | Subtotal mano de obra: |  | 29618.7
4 |  |  | Herramienta menor
|  | % | Herramienta menor | 2 | 188881 | 3777.62
Coste de mantenimiento decenal: $ 44.311,54 en los primeros 10 años. |  |  |  | Costos directos (1+2+3+4): |  | 192659