## Hoja 1
RCG060 |  |  | m² | Sistemas "PORCELANATTO" de aplacado cerámico para fachadas.
Aplacado con baldosa cerámica de gres porcelánico, estilo textil "PORCELANATTO", capacidad de absorción de agua E<0,5%, 60x60 cm, colocada mediante el sistema de aplacado mixto con anclaje visto, con doble encolado y grapa tipo Omega, sobre capa de regularización (no incluida en este precio).
Descompuesto | Ud | Descomposición |  |  | Rend. | Precio unitario | Precio partida
mt19pct035ka | m² | Baldosa cerámica de gres porcelánico, estilo textil "PORCELANATTO", capacidad de absorción de agua E<0,5%, 60x60 cm, con proceso de rectificado y mecanizado de bordes; incluso parte proporcional de elementos de anclaje (grapas Omega) y elementos de fijación. |  |  | 1.05 | 106276.58 | 111590.41
mt09mtc010j | kg | Adhesivo cementoso mejorado, C2 TE S1, con deslizamiento reducido y tiempo abierto ampliado T200 Flex-Porcelánico, "TAU CERÁMICA", para la colocación en capa fina de pisos y revestimientos de material cerámico en interiores y exteriores, compuesto por cementos de alta resistencia, agregados seleccionados y alto contenido en resinas sintéticas. |  |  | 5 | 945.3 | 4726.5
mt09mtc020a | kg | Mortero técnico coloreado, C G2, Line-Fix "TAU CERÁMICA", para rejuntado de baldosas cerámicas, con junta de entre 3 y 15 mm, "TAU CERÁMICA". |  |  | 4 | 1524.81 | 6099.24
mo013 | h | Oficial 1ª montador de aplacados cerámicos. |  |  | 1.125 | 11654.21 | 13110.99
mo076 | h | Ayudante montador de aplacados cerámicos. |  |  | 1.125 | 7658.54 | 8615.86
| % | Medios auxiliares |  |  | 2 | 144143 | 2882.86
| % | Costes indirectos |  |  | 3 | 147025.86 | 4410.78
Coste de mantenimiento decenal: $ 34.830,43 en los primeros 10 años. | [5 empty] | Total: | 151436.64