## Hoja 1
RCG070 | m² | Sistema "LEVANTINA" de aplacado cerámico para fachadas.
Aplacado con baldosas de gres porcelánico de gran formato, Lámina Porcelánica Techlam® "LEVANTINA", de 3000x1000 mm y 3 mm de espesor, serie Basic, modelo Antracita, acabado brillo, recibidas con adhesivo cementoso mejorado, C2 TE, con deslizamiento reducido y tiempo abierto ampliado, gris, utilizando la técnica de doble encolado, sobre capa de regularización (no incluida en este precio).
Código |  | Unidad | Descripción | Cantidad | Valor unitario | Valor parcial
1 |  |  | Materiales
mt12pcl020aaab |  | m² | Baldosa de gres porcelánico de gran formato, Lámina Porcelánica Techlam® "LEVANTINA", de 3000x1000 mm y 3 mm de espesor, serie Basic, modelo Antracita, acabado brillo. | 1.05 | 63822.11 | 67013.22
mt09mcr021q |  | kg | Adhesivo cementoso mejorado, C2 TE, con deslizamiento reducido y tiempo abierto ampliado, color gris. | 4 | 1239.74 | 4958.96
mt09mcr060a |  | kg | Mortero de juntas cementoso, CG1, para junta abierta entre 3 y 15 mm. | 0.3 | 1446.37 | 433.91
|  |  |  | Subtotal materiales: |  | 72406.09
2 |  |  | Mano de obra
mo014 |  | h | Oficial 1ª montador de aplacados cerámicos. | 0.528 | 18596.15 | 9818.77
mo081 |  | h | Ayudante montador de aplacados cerámicos. | 0.528 | 13247.21 | 6994.53
|  |  |  | Subtotal mano de obra: |  | 16813.3
3 |  |  | Herramienta menor
|  | % | Herramienta menor | 2 | 89219.39 | 1784.39
Coste de mantenimiento decenal: $ 20.930,87 en los primeros 10 años. |  |  |  | Costos directos (1+2+3): |  | 91003.78