## Hoja 1
RCP012 | m² |  | Chapado con piezas irregulares de piedra natural.
Chapado de paramentos de hasta 3 m de altura, con piezas irregulares de pizarra, de entre 1 y 2 cm de espesor, recibidas con mortero de cemento M-7,5.
Descompuesto |  | Ud |  | Descomposición | Rend. | Precio unitario | Precio partida
mt19cir010a |  | m² |  | Piezas irregulares de pizarra, de entre 1 y 2 cm de espesor, acabado natural. | 1 | 33682.63 | 33682.63
mt09mor010d |  | m³ |  | Mortero de cemento CEM II/B-P 32,5 N tipo M-7,5, confeccionado en obra con 300 kg/m³ de cemento y una proporción en volumen 1/5. | 0.03 | 228004.9 | 6840.15
mo022 |  | h |  | Oficial 1ª colocador de piedra natural. | 1.346 | 10862.85 | 14621.4
mo060 |  | h |  | Ayudante colocador de piedra natural. | 1.346 | 7998.63 | 10766.16
|  | % |  | Medios auxiliares | 2 | 65910.34 | 1318.21
|  | % |  | Costes indirectos | 3 | 67228.55 | 2016.86
Coste de mantenimiento decenal: $ 15.926,44 en los primeros 10 años. | [5 empty] | Total: | 69245.41