## Hoja 1
RCP012 |  | m² |  | Chapado con piezas irregulares de piedra natural.
Chapado de paramentos de hasta 3 m de altura, con piezas irregulares de pizarra, de entre 3 y 4 cm de espesor, recibidas con mortero bastardo de cemento CEM II/A-P 32,5 R, cal y arena, M-7,5.
Descompuesto | Ud |  | Descomposición |  | Rend. | Precio unitario | Precio partida
mt19cir010c | m² |  | Piezas irregulares de pizarra, de entre 3 y 4 cm de espesor, acabado natural. |  | 1 | 82804.11 | 82804.11
mt09mor020c | m³ |  | Mortero bastardo de cemento CEM II/A-P 32,5 R, cal y arena, tipo M-7,5, confeccionado en obra con 300 kg/m³ de cemento y una proporción en volumen 1:1/2:4. |  | 0.03 | 294747.14 | 8842.41
mo022 | h |  | Oficial 1ª colocador de piedra natural. |  | 1.346 | 10862.85 | 14621.4
mo060 | h |  | Ayudante colocador de piedra natural. |  | 1.346 | 7998.63 | 10766.16
| % |  | Medios auxiliares |  | 2 | 117034.08 | 2340.68
| % |  | Costes indirectos |  | 3 | 119374.76 | 3581.24
Coste de mantenimiento decenal: $ 28.279,88 en los primeros 10 años. | [5 empty] | Total: | 122956