## Hoja 1
RCP012 |  | m² |  | Chapado con piezas irregulares de piedra natural.
Chapado de paramentos de hasta 3 m de altura, con piezas irregulares de pizarra, de entre 3 y 4 cm de espesor, recibidas con mortero bastardo de cal y cemento blanco BL-II/A-L 42,5 R, M-5.
Descompuesto | Ud |  | Descomposición |  | Rend. | Precio unitario | Precio partida
mt19cir010c | m² |  | Piezas irregulares de pizarra, de entre 3 y 4 cm de espesor, acabado natural. |  | 1 | 82804.11 | 82804.11
mt09mor030b | m³ |  | Mortero bastardo de cal y cemento blanco BL-II/A-L 42,5 R, tipo M-5, confeccionado en obra con 250 kg/m³ de cemento y una proporción en volumen 1:1:7. |  | 0.03 | 302204.37 | 9066.13
mo022 | h |  | Oficial 1ª colocador de piedra natural. |  | 1.346 | 10862.85 | 14621.4
mo060 | h |  | Ayudante colocador de piedra natural. |  | 1.346 | 7998.63 | 10766.16
| % |  | Medios auxiliares |  | 2 | 117257.8 | 2345.16
| % |  | Costes indirectos |  | 3 | 119602.96 | 3588.09
Coste de mantenimiento decenal: $ 28.333,94 en los primeros 10 años. | [5 empty] | Total: | 123191.05