## Hoja 1
RCP012 | m² |  | Chapado con piezas irregulares de piedra natural.
Chapado de paramentos de hasta 3 m de altura, con piezas irregulares de cuarcita, de entre 3 y 4 cm de espesor, recibidas con mortero de cemento M-7,5.
Descompuesto |  | Ud | Descomposición | Rend. | Precio unitario | Precio partida
mt19cir010f |  | m² | Piezas irregulares de cuarcita, de entre 3 y 4 cm de espesor, acabado natural. | 1 | 69816.62 | 69816.62
mt09mor010d |  | m³ | Mortero de cemento CEM II/B-P 32,5 N tipo M-7,5, confeccionado en obra con 300 kg/m³ de cemento y una proporción en volumen 1/5. | 0.03 | 228004.9 | 6840.15
mo022 |  | h | Oficial 1ª colocador de piedra natural. | 1.346 | 10862.85 | 14621.4
mo060 |  | h | Ayudante colocador de piedra natural. | 1.346 | 7998.63 | 10766.16
|  | % | Medios auxiliares | 2 | 102044.33 | 2040.89
|  | % | Costes indirectos | 3 | 104085.22 | 3122.56
Coste de mantenimiento decenal: $ 24.657,79 en los primeros 10 años. |  |  |  |  | Total: | 107207.78