## Hoja 1
RDC010 | m² |  | Revestimiento mural con corcho.
Revestimiento mural, formado por losetas de corcho, de 600x300x4 mm, peso 2,166 kg/m², densidad 450 kg/m³, Euroclase Dfl-s1 de reacción al fuego, acabado natural. COLOCACIÓN: en interiores con masilla de poliuretano.
Código |  | Unidad |  | Descripción | Cantidad | Valor unitario | Valor parcial
1 |  |  |  | Materiales
mt29pco040c |  | m² |  | Loseta de corcho, de 600x300x4 mm, peso 2,166 kg/m², densidad 450 kg/m³, Euroclase Dfl-s1 de reacción al fuego, acabado natural. | 1.05 | 64128.8 | 67335.3
mt29cam040b |  | Ud |  | Cartucho de 310 cm³ de masilla de poliuretano, para fijación de losetas de corcho. | 0.595 | 14927 | 8881.55
[5 empty] | Subtotal materiales: |  | 76216.8
2 |  |  |  | Mano de obra
mo011 |  | h |  | Oficial 1ª montador. | 0.511 | 26179.2 | 13377.6
mo080 |  | h |  | Ayudante montador. | 0.511 | 19044.7 | 9731.82
[5 empty] | Subtotal mano de obra: |  | 23109.4
3 |  |  |  | Herramienta menor
|  | % |  | Herramienta menor | 2 | 99326.2 | 1986.52
Coste de mantenimiento decenal: $ 64.840,13 en los primeros 10 años. |  |  |  |  | Costos directos (1+2+3): |  | 101313