## Hoja 1
RDC010 | m² |  | Revestimiento mural con corcho.
Revestimiento decorativo con losetas de corcho de 600x300x3 mm, acabado natural, fijación con adhesivo de reacción de poliuretano, sobre la superficie regularizada de paramentos verticales interiores.
Código |  | Unidad |  | Descripción | Cantidad | Valor unitario | Valor parcial
1 |  |  |  | Materiales
mt18mva040 |  | kg |  | Adhesivo de reacción de poliuretano, para pegado de madera. | 0.5 | 7884.72 | 3942.36
mt29pco030a |  | m² |  | Losetas de corcho de 600x300x3 mm, acabado natural, para revestimiento de paramentos verticales interiores. | 1.1 | 16456.1 | 18101.7
[5 empty] | Subtotal materiales: |  | 22044.1
2 |  |  |  | Mano de obra
mo017 |  | h |  | Oficial 1ª carpintero. | 0.452 | 14049.7 | 6350.45
mo058 |  | h |  | Ayudante carpintero. | 0.452 | 10388 | 4695.39
[5 empty] | Subtotal mano de obra: |  | 11045.8
3 |  |  |  | Herramienta menor
|  | % |  | Herramienta menor | 2 | 33089.9 | 661.8
Coste de mantenimiento decenal: $ 21.601,09 en los primeros 10 años. |  |  |  |  | Costos directos (1+2+3): |  | 33751.7