## Hoja 1
RDS010 | m² |  | Revestimiento mural con linóleo.
Revestimiento decorativo con lámina de linóleo, a base de harinas de corcho y madera, aceite de linaza, resinas y pigmentos naturales, con soporte de yute, de 3,2 mm de espesor y 2700 g/m² de masa superficial, fijación con adhesivo a base de resina acrílica en dispersión acuosa, sobre la superficie regularizada de paramentos verticales interiores.
Código |  | Unidad |  | Descripción | Cantidad | Valor unitario | Valor parcial
1 |  |  |  | Materiales
mt29cam010 |  | kg |  | Adhesivo a base de resina acrílica en dispersión acuosa, para el encolado de revestimientos murales flexibles. | 0.15 | 11128.6 | 1669.29
mt29sin010b |  | m² |  | Lámina de linóleo, a base de harinas de corcho y madera, aceite de linaza, resinas y pigmentos naturales, con soporte de yute, de 3,2 mm de espesor y 2700 g/m² de masa superficial, Euroclase D-s3, d0 de reacción al fuego, para revestimiento de paramentos verticales interiores. | 1.05 | 36416.5 | 38237.3
[5 empty] | Subtotal materiales: |  | 39906.6
2 |  |  |  | Mano de obra
mo026 |  | h |  | Oficial 1ª instalador de revestimientos flexibles. | 0.147 | 13844.5 | 2035.14
mo064 |  | h |  | Ayudante instalador de revestimientos flexibles. | 0.147 | 10324.6 | 1517.71
[5 empty] | Subtotal mano de obra: |  | 3552.85
3 |  |  |  | Herramienta menor
|  | % |  | Herramienta menor | 2 | 43459.5 | 869.19
Coste de mantenimiento decenal: $ 28.370,36 en los primeros 10 años. |  |  |  |  | Costos directos (1+2+3): |  | 44328.7