## Hoja 1
REA100 | Ud |  | Mamperlán de madera.
Remate de peldaño, mediante mamperlán en escuadra de madera de roble, con lado mayor de 1000 mm de longitud, fijado con adhesivo.
Código |  | Unidad |  | Descripción | Cantidad | Valor unitario | Valor parcial
1 |  |  |  | Materiales
mt18rpe105a |  | Ud |  | Mamperlán en escuadra, con lado mayor de 1000 mm de longitud y lado menor de 350 mm de longitud, formado por perfil de aluminio con revestimiento de madera de roble, de 65 mm de anchura y 33 mm de altura. | 1 | 51854.5 | 51854.5
[5 empty] | Subtotal materiales: |  | 51854.5
2 |  |  |  | Mano de obra
mo023 |  | h |  | Oficial 1ª colocador de pisos. | 0.056 | 13844.5 | 775.29
[5 empty] | Subtotal mano de obra: |  | 775.29
3 |  |  |  | Herramienta menor
|  | % |  | Herramienta menor | 2 | 52629.8 | 1052.6
Coste de mantenimiento decenal: $ 9.126,00 en los primeros 10 años. |  |  |  |  | Costos directos (1+2+3): |  | 53682.4