## Hoja 1
RFA010 | m² | Encalado tradicional sobre paramento exterior.
Encalado tradicional con dos manos de cal y silicona, previa aplicación de una mano de cal apagada diluida, sobre paramento exterior de mortero, piedra o ladrillo. El precio incluye la protección de los elementos del entorno que puedan verse afectados durante los trabajos y la resolución de puntos singulares.
Código |  |  | Unidad | Descripción | Cantidad | Valor unitario | Valor parcial
1 |  |  |  | Materiales
mt27tec010 |  |  | kg | Cal. | 0.6 | 1431.58 | 858.95
mt27wav010 |  |  | kg | Silicona. | 0.1 | 17894.8 | 1789.48
[5 empty] | Subtotal materiales: |  | 2648.43
2 |  |  |  | Mano de obra
mo038 |  |  | h | Maestro pintor. | 0.09 | 13844.5 | 1246
mo076 |  |  | h | Ayudante pintor. | 0.09 | 10324.6 | 929.21
[5 empty] | Subtotal mano de obra: |  | 2175.21
3 |  |  |  | Herramienta menor
|  |  | % | Herramienta menor | 2 | 4823.64 | 96.47
Coste de mantenimiento decenal: $ 10.430,63 en los primeros 10 años. |  |  |  |  | Costos directos (1+2+3): |  | 4920.11