## Hoja 1
RIA020 | m² |  | Pintura a la cal sobre paramento interior de mortero de cal o mortero bastardo de cal.
Aplicación manual de dos manos de pintura a la cal color blanco, la primera mano diluida con un 20 a 30% de agua y la siguiente diluida con un 20% de agua o sin diluir, (rendimiento: 0,16 l/m² cada mano); previa aplicación de una mano de imprimación granulosa translúcida, sobre paramento interior de mortero de cal o mortero bastardo de cal, vertical, de hasta 3 m de altura. El precio incluye la protección de los elementos del entorno que puedan verse afectados durante los trabajos y la resolución de puntos singulares.
Código |  | Unidad |  | Descripción | Cantidad | Valor unitario | Valor parcial
1 |  |  |  | Materiales
mt27pci010a |  | l |  | Imprimación granulosa, translúcida, para mejorar la adherencia de pinturas o revestimientos a la cal sobre superficies difíciles. | 0.175 | 15575.9 | 2725.77
mt27pci020c |  | l |  | Pintura a la cal para interior, compuesta por cal en pasta, carbonato de calcio, dióxido de titanio, bactericidas, aditivos y pigmentos, color blanco, permeable al vapor de agua, resistente a la contaminación urbana, a los rayos UV y a los gases de la combustión. | 0.32 | 17195.9 | 5502.69
[5 empty] | Subtotal materiales: |  | 8228.46
2 |  |  |  | Mano de obra
mo038 |  | h |  | Maestro pintor. | 0.127 | 13844.5 | 1758.25
mo076 |  | h |  | Ayudante pintor. | 0.127 | 10324.6 | 1311.22
[5 empty] | Subtotal mano de obra: |  | 3069.47
3 |  |  |  | Herramienta menor
|  | % |  | Herramienta menor | 2 | 11297.9 | 225.96
Coste de mantenimiento decenal: $ 24.430,65 en los primeros 10 años. |  |  |  |  | Costos directos (1+2+3): |  | 11523.9