## Hoja 1
RKC010 | m² |  | Revestimiento de corcho, sobre paramento exterior.
Revestimiento de corcho de granulometría comprendida entre 0,1 y 1 mm, color a elegir, aplicado en dos manos, de 2 mm de espesor total, aplicado mecánicamente, previa aplicación de imprimación monocomponente, en emulsión acuosa, para uso en interiores o en exteriores, color gris, sobre paramento exterior de mortero. El precio incluye la protección de los elementos del entorno que puedan verse afectados durante los trabajos y la resolución de puntos singulares.
Código |  | Unidad |  | Descripción | Cantidad | Valor unitario | Valor parcial
1 |  |  |  | Materiales
mt28rso005a |  | kg |  | Imprimación monocomponente, en emulsión acuosa, para uso en interiores o en exteriores, color gris. | 0.17 | 28263.7 | 4804.82
mt28rso010a |  | kg |  | Revestimiento de corcho de granulometría comprendida entre 0,1 y 1 mm, para uso en exteriores, color a elegir, a base de corcho, resinas, siloxanos y polvo de diatomeas, conductividad térmica 0,086 W/(mK), densidad 920 kg/m³, transpirable, hidrorrepelente, de alta elasticidad, con efecto antimoho, con resistencia a los rayos UV, a las altas temperaturas y a la intemperie. | 1.05 | 30889.3 | 32433.7
[5 empty] | Subtotal materiales: |  | 37238.5
2 |  |  |  | Equipo
mq06pym010 |  | h |  | Mezcladora-bombeadora para morteros y yesos proyectados, de 3 m³/h. | 0.22 | 21495.1 | 4728.93
[5 empty] | Subtotal equipo: |  | 4728.93
3 |  |  |  | Mano de obra
mo039 |  | h |  | Oficial 1ª revocador. | 0.4 | 25476.9 | 10190.8
mo111 |  | h |  | Ayudante entendido revocador. | 0.133 | 18949.2 | 2520.24
[5 empty] | Subtotal mano de obra: |  | 12711
4 |  |  |  | Herramienta menor
|  | % |  | Herramienta menor | 2 | 54678.5 | 1093.57
[5 empty] | Costos directos (1+2+3+4): |  | 55772.1