## Hoja 1
RLB010 | m² |  | Pintura anticarbonatación.
Aplicación manual de dos manos de revestimiento elástico a base de resinas acrílicas en dispersión acuosa, color blanco, acabado mate, textura lisa, (rendimiento: 0,2 kg/m² cada mano), para la protección del concreto o mortero frente a la carbonatación y ambientes agresivos contaminados.
Código |  | Unidad |  | Descripción | Cantidad | Valor unitario | Valor parcial
1 |  |  |  | Materiales
mt27tsb010ma |  | kg |  | Revestimiento elástico a base de resinas acrílicas en dispersión acuosa, color blanco, acabado mate, textura lisa, impermeable al dióxido de carbono y permeable al vapor de agua, para la protección de concreto o mortero, frente a la carbonatación y ambientes agresivos contaminados. | 0.4 | 14423.9 | 5769.57
[5 empty] | Subtotal materiales: |  | 5769.57
2 |  |  |  | Mano de obra
mo038 |  | h |  | Maestro pintor. | 0.169 | 25476.9 | 4305.6
mo076 |  | h |  | Ayudante pintor. | 0.169 | 19044.7 | 3218.55
[5 empty] | Subtotal mano de obra: |  | 7524.15
3 |  |  |  | Herramienta menor
|  | % |  | Herramienta menor | 2 | 13293.7 | 265.87
Coste de mantenimiento decenal: $ 8.813,73 en los primeros 10 años. |  |  |  |  | Costos directos (1+2+3): |  | 13559.6