## Hoja 1
RML010 | m² | Laca.
Laca nitrocelulósica de aspecto mate a pulimentar, aplicada en dos manos mediante pistola sobre rejas y barandillas.
Código |  |  | Unidad | Descripción | Cantidad | Valor unitario | Valor parcial
1 |  |  |  | Materiales
mt27tma020 |  |  | kg | Imprimación poro abierto (fondo). | 0.2 | 12407 | 2481.41
mt27lwa020 |  |  | kg | Disolvente especial para lacas. | 0.3 | 6513.69 | 1954.11
mt27lni010a |  |  | l | Laca nitrocelulósica satinada sintética blanca. | 0.3 | 24885.7 | 7465.7
[5 empty] | Subtotal materiales: |  | 11901.2
2 |  |  |  | Mano de obra
mo038 |  |  | h | Maestro pintor. | 0.373 | 13844.5 | 5163.98
mo076 |  |  | h | Ayudante pintor. | 0.373 | 10324.6 | 3851.06
[5 empty] | Subtotal mano de obra: |  | 9015.04
3 |  |  |  | Herramienta menor
|  |  | % | Herramienta menor | 2 | 20916.3 | 418.33
Coste de mantenimiento decenal: $ 62.937,04 en los primeros 10 años. |  |  |  |  | Costos directos (1+2+3): |  | 21334.6