## Hoja 1
RML010 | m² | Laca.
Laca nitrocelulósica de aspecto satinado, aplicada en dos manos mediante pistola sobre puertas ciegas.
Código |  |  | Unidad | Descripción | Cantidad | Valor unitario | Valor parcial
1 |  |  |  | Materiales
mt27tma020 |  |  | kg | Imprimación poro abierto (fondo). | 0.6 | 12407 | 7444.22
mt27lwa020 |  |  | kg | Disolvente especial para lacas. | 0.3 | 6513.69 | 1954.11
mt27lni010b |  |  | l | Laca nitrocelulósica satinada sintética transparente. | 0.25 | 25100.4 | 6275.1
[5 empty] | Subtotal materiales: |  | 15673.4
2 |  |  |  | Mano de obra
mo038 |  |  | h | Maestro pintor. | 0.339 | 13844.5 | 4693.27
mo076 |  |  | h | Ayudante pintor. | 0.339 | 10324.6 | 3500.03
[5 empty] | Subtotal mano de obra: |  | 8193.3
3 |  |  |  | Herramienta menor
|  |  | % | Herramienta menor | 2 | 23866.7 | 477.33
Coste de mantenimiento decenal: $ 71.814,98 en los primeros 10 años. |  |  |  |  | Costos directos (1+2+3): |  | 24344.1