## Hoja 1
RML010 | m² | Laca.
Laca nitrocelulósica de aspecto brillante, aplicada en dos manos mediante pistola sobre puertas vidrieras, con protector químico insecticida fungicida.
Código |  |  | Unidad | Descripción | Cantidad | Valor unitario | Valor parcial
1 |  |  |  | Materiales
mt27lwa020 |  |  | kg | Disolvente especial para lacas. | 0.3 | 6513.69 | 1954.11
mt27lni010c |  |  | l | Laca nitrocelulósica brillante. | 0.25 | 25744.6 | 6436.15
mt27prb010 |  |  | kg | Protector químico insecticida-fungicida. | 0.15 | 18968.5 | 2845.27
[5 empty] | Subtotal materiales: |  | 11235.5
2 |  |  |  | Mano de obra
mo038 |  |  | h | Maestro pintor. | 0.446 | 13844.5 | 6174.63
mo076 |  |  | h | Ayudante pintor. | 0.446 | 10324.6 | 4604.76
[5 empty] | Subtotal mano de obra: |  | 10779.4
3 |  |  |  | Herramienta menor
|  |  | % | Herramienta menor | 2 | 22014.9 | 440.3
Coste de mantenimiento decenal: $ 66.242,90 en los primeros 10 años. |  |  |  |  | Costos directos (1+2+3): |  | 22455.2