## Hoja 1
ROD020 |  |  | m² | Pintura de suelos en pistas de tenis.
Pintura acrílica al agua en suelos de pistas de tenis, mano de fondo con pintura plástica, acabado satinado, a base de resinas acrílicas puras emulsionadas en agua, diluida con un 10% a 20% de agua, y dos manos de acabado con el mismo producto sin diluir (rendimiento: 0,125 l/m² cada mano).
Código | Unidad | Descripción |  |  | Cantidad | Valor unitario | Valor parcial
1 |  | Materiales
mt27pdj010a | l | Pintura plástica, acabado satinado, a base de resinas acrílicas puras emulsionadas en agua, color blanco, flexible, dura, resistente al agua y a la intemperie, aplicada con brocha, rodillo o pistola, diluida con un 10% a 20% de agua. |  |  | 0.106 | 28717.03 | 3044.01
mt27pdj010b | l | Pintura plástica, acabado satinado, a base de resinas acrílicas puras emulsionadas en agua, color blanco, flexible, dura, resistente al agua y a la intemperie, aplicada con brocha, rodillo o pistola, sin diluir. |  |  | 0.25 | 28717.03 | 7179.26
[5 empty] | Subtotal materiales: |  | 10223.27
2 |  | Mano de obra
mo038 | h | Maestro pintor. |  |  | 0.167 | 11042.68 | 1844.13
mo076 | h | Ayudante pintor. |  |  | 0.167 | 8131.05 | 1357.89
[5 empty] | Subtotal mano de obra: |  | 3202.02
3 |  | Herramienta menor
| % | Herramienta menor |  |  | 2 | 13425.29 | 268.51
Coste de mantenimiento decenal: $ 51.625,63 en los primeros 10 años. |  |  |  |  | Costos directos (1+2+3): |  | 13693.8