## Hoja 1
ROD020 |  |  | m² | Pintura de suelos en pistas de tenis.
Pintura acrílica al agua en suelos de pistas de tenis, mano de fondo con pintura plástica para exterior, a base de copolímeros acrílicos en emulsión acuosa y pigmentos de alta durabilidad, color blanco, diluida con un 30% de agua, y una mano de acabado con el mismo producto sin diluir (rendimiento: 0,17 l/m² cada mano).
Código | Unidad | Descripción |  |  | Cantidad | Valor unitario | Valor parcial
1 |  | Materiales
mt27pir500e | l | Pintura plástica para exterior, a base de copolímeros acrílicos en emulsión acuosa y pigmentos de alta durabilidad, color blanco, acabado mate, textura lisa, aplicada con brocha, rodillo o pistola. |  |  | 0.34 | 23712.13 | 8062.12
[5 empty] | Subtotal materiales: |  | 8062.12
2 |  | Mano de obra
mo038 | h | Maestro pintor. |  |  | 0.167 | 11042.68 | 1844.13
mo076 | h | Ayudante pintor. |  |  | 0.167 | 8131.05 | 1357.89
[5 empty] | Subtotal mano de obra: |  | 3202.02
3 |  | Herramienta menor
| % | Herramienta menor |  |  | 2 | 11264.14 | 225.28
Coste de mantenimiento decenal: $ 43.315,11 en los primeros 10 años. |  |  |  |  | Costos directos (1+2+3): |  | 11489.42