## Hoja 1
ROD030 |  |  | m² | Pintura de paramentos y suelos en piscinas.
Pintura al clorocaucho en piscinas, lavado de la superficie con ácido clorhídrico diluido con un 10% de agua, mano de fondo con pintura al clorocaucho, acabado semibrillante, a base de resinas de clorocaucho y plastificantes insaponificables, diluida con un 20% a 30% de disolvente a base de hidrocarburos aromáticos, y dos manos de acabado con el mismo producto sin diluir (rendimiento: 0,125 l/m² cada mano).
Código | Unidad | Descripción |  |  | Cantidad | Valor unitario | Valor parcial
1 |  | Materiales
mt27pfj120 | l | Solución de ácido clorhídrico diluido en diez partes de agua. |  |  | 0.3 | 11696.41 | 3508.92
mt27pdj020a | l | Pintura al clorocaucho, acabado semibrillante, a base de resinas de clorocaucho y plastificantes insaponificables, color blanco, resistente a la abrasión y a la inmersión en agua, aplicada con brocha, rodillo o pistola. |  |  | 0.344 | 41297.68 | 14206.4
mt27wad100a | l | Disolvente formulado a base de hidrocarburos aromáticos de alto punto de ebullición. |  |  | 0.031 | 9416.78 | 291.92
[5 empty] | Subtotal materiales: |  | 18007.24
2 |  | Mano de obra
mo038 | h | Maestro pintor. |  |  | 0.312 | 11042.68 | 3445.32
mo076 | h | Ayudante pintor. |  |  | 0.312 | 8131.05 | 2536.89
[5 empty] | Subtotal mano de obra: |  | 5982.21
3 |  | Herramienta menor
| % | Herramienta menor |  |  | 2 | 23989.45 | 479.79
Coste de mantenimiento decenal: $ 80.748,49 en los primeros 10 años. |  |  |  |  | Costos directos (1+2+3): |  | 24469.24