## Hoja 1
ROD030 |  |  | m² | Pintura de paramentos y suelos en piscinas.
Pintura al agua en piscinas, previa imprimación de la superficie con una emulsión acrílica diluida en agua, mano de fondo con pintura plástica, acabado satinado, a base de resinas acrílicas puras emulsionadas en agua, diluida con un 10% a 20% de agua, y dos manos de acabado con el mismo producto sin diluir (rendimiento: 0,16 l/m² cada mano).
Código | Unidad | Descripción |  |  | Cantidad | Valor unitario | Valor parcial
1 |  | Materiales
mt27pfp010b | l | Imprimación a base de copolímeros acrílicos en suspensión acuosa, para favorecer la cohesión de soportes poco consistentes y la adherencia de pinturas. |  |  | 0.125 | 7714.95 | 964.37
mt27pdp010g | kg | Pintura plástica, acabado satinado, a base de resinas acrílicas puras emulsionadas en agua, color verde, antiadherente, resistente a la intemperie, impermeable al agua de lluvia y permeable al vapor de agua. |  |  | 0.136 | 10937.08 | 1487.44
mt27pdp010h | kg | Pintura plástica, acabado satinado, a base de resinas acrílicas puras emulsionadas en agua, color verde, antiadherente, resistente a la intemperie, impermeable al agua de lluvia y permeable al vapor de agua. |  |  | 0.32 | 10937.08 | 3499.87
[5 empty] | Subtotal materiales: |  | 5951.68
2 |  | Mano de obra
mo038 | h | Maestro pintor. |  |  | 0.312 | 11042.68 | 3445.32
mo076 | h | Ayudante pintor. |  |  | 0.312 | 8131.05 | 2536.89
[5 empty] | Subtotal mano de obra: |  | 5982.21
3 |  | Herramienta menor
| % | Herramienta menor |  |  | 2 | 11933.89 | 238.68
Coste de mantenimiento decenal: $ 40.169,48 en los primeros 10 años. |  |  |  |  | Costos directos (1+2+3): |  | 12172.57