## Hoja 1
ROO010 |  |  | m² | Pintura epoxi sobre suelos de garajes.
Esmalte de dos componentes a base de resinas epoxídicas combinadas con poliamidas, color a elegir, acabado brillante, aplicado en dos manos (rendimiento: 0,1667 l/m² cada mano), sobre superficies interiores de concreto o de mortero autonivelante, en suelos de garajes (sin incluir la preparación del soporte).
Código | Unidad | Descripción |  |  | Cantidad | Valor unitario | Valor parcial
1 |  | Materiales
mt27edj010b | l | Esmalte de dos componentes para interior, acabado brillante, a base de resinas epoxídicas combinadas con poliamidas, color a elegir, aplicado con brocha, rodillo o pistola. |  |  | 0.333 | 55066.7 | 18337.21
mt27wad120a | l | Disolvente formulado a base de una mezcla de hidrocarburos aromáticos, alcoholes y ésteres. |  |  | 0.042 | 11232.06 | 471.75
[5 empty] | Subtotal materiales: |  | 18808.96
2 |  | Mano de obra
mo038 | h | Maestro pintor. |  |  | 0.1 | 11042.68 | 1104.27
mo076 | h | Ayudante pintor. |  |  | 0.1 | 8131.05 | 813.11
[5 empty] | Subtotal mano de obra: |  | 1917.38
3 |  | Herramienta menor
| % | Herramienta menor |  |  | 2 | 20726.34 | 414.53
Coste de mantenimiento decenal: $ 39.744,84 en los primeros 10 años. |  |  |  |  | Costos directos (1+2+3): |  | 21140.87