## Hoja 1
ROO010 |  |  | m² | Pintura epoxi sobre suelos de garajes.
Esmalte de dos componentes, acabado brillante, a base de resinas acrílicas hidroxiladas en combinación con pigmentos inertes y endurecedor isocianato alifático polifuncional, color blanco, aplicado en dos manos (rendimiento: 0,0769 l/m² cada mano), sobre superficies exteriores de concreto o de mortero autonivelante, en suelos de garajes (sin incluir la preparación del soporte).
Código | Unidad | Descripción |  |  | Cantidad | Valor unitario | Valor parcial
1 |  | Materiales
mt27edj030c | l | Esmalte de dos componentes para exterior, acabado brillante, a base de resinas acrílicas hidroxiladas en combinación con pigmentos inertes y endurecedor isocianato alifático polifuncional, color blanco, aplicado con brocha, rodillo o pistola. |  |  | 0.154 | 59250.51 | 9124.58
mt27wad130a | l | Diluyente formulado a base de hidrocarburos aromáticos. |  |  | 0.015 | 10437.88 | 156.57
[5 empty] | Subtotal materiales: |  | 9281.15
2 |  | Mano de obra
mo038 | h | Maestro pintor. |  |  | 0.1 | 11042.68 | 1104.27
mo076 | h | Ayudante pintor. |  |  | 0.1 | 8131.05 | 813.11
[5 empty] | Subtotal mano de obra: |  | 1917.38
3 |  | Herramienta menor
| % | Herramienta menor |  |  | 2 | 11198.53 | 223.97
Coste de mantenimiento decenal: $ 21.474,30 en los primeros 10 años. |  |  |  |  | Costos directos (1+2+3): |  | 11422.5