## Hoja 1
ROO010 |  |  | m² | Pintura epoxi sobre suelos de garajes.
Pintura de dos componentes, a base de resina epoxi y endurecedor amínico en emulsión acuosa, color verde RAL 6001, acabado satinado, aplicada en dos manos (rendimiento: 0,225 kg/m² cada mano), sobre superficies interiores de concreto o de mortero autonivelante, en suelos de garajes (sin incluir la preparación del soporte).
Código | Unidad | Descripción |  |  | Cantidad | Valor unitario | Valor parcial
1 |  | Materiales
mt27upx010i | kg | Pintura de dos componentes, a base de resina epoxi y endurecedor amínico en emulsión acuosa, color verde RAL 6001, acabado satinado, aplicada con brocha, rodillo o pistola. |  |  | 0.45 | 18765.49 | 8444.47
[5 empty] | Subtotal materiales: |  | 8444.47
2 |  | Mano de obra
mo038 | h | Maestro pintor. |  |  | 0.1 | 11042.68 | 1104.27
mo076 | h | Ayudante pintor. |  |  | 0.1 | 8131.05 | 813.11
[5 empty] | Subtotal mano de obra: |  | 1917.38
3 |  | Herramienta menor
| % | Herramienta menor |  |  | 2 | 10361.85 | 207.24
Coste de mantenimiento decenal: $ 19.869,89 en los primeros 10 años. |  |  |  |  | Costos directos (1+2+3): |  | 10569.09