## Hoja 1
ROO020 |  |  | m² | Pintura de poliuretano sobre pisos de concreto y sintéticos.
Pintura de dos componentes, a base de poliuretano alifático y disolvente, de color rojo RAL 3016, acabado satinado, aplicada en dos manos, (rendimiento: 0,25 kg/m² cada mano), sobre superficies interiores de concreto o de mortero autonivelante, previa aplicación de 0,3 kg/m² de imprimación de dos componentes, a base de resina epoxi sin disolventes (sin incluir la preparación del soporte).
Descompuesto | Ud | Descomposición |  |  | Rend. | Precio unitario | Precio partida
mt27upx030a | kg | Imprimación de dos componentes, a base de resina epoxi sin disolventes, para incrementar la adherencia de recubrimientos sintéticos sobre superficies de concreto. |  |  | 0.3 | 51503.49 | 15451.05
mt27upx020ia | kg | Pintura de dos componentes, a base de poliuretano alifático y disolvente, de color rojo RAL 3016, acabado satinado, aplicada con rodillo de pelo corto. |  |  | 0.5 | 53358.32 | 26679.16
mo037 | h | Maestro pintor. |  |  | 0.14 | 11274.89 | 1578.48
mo074 | h | Ayudante pintor. |  |  | 0.14 | 7658.54 | 1072.2
| % | Medios auxiliares |  |  | 2 | 44780.89 | 895.62
| % | Costes indirectos |  |  | 3 | 45676.51 | 1370.3
Coste de mantenimiento decenal: $ 88.448,00 en los primeros 10 años. | [5 empty] | Total: | 47046.81