## Hoja 1
ROO020 |  |  | m² | Pintura de poliuretano sobre pisos de concreto y sintéticos.
Pintura de dos componentes, a base de poliuretano alifático y disolvente, de color rojo RAL 3016, acabado satinado, aplicada en dos manos, (rendimiento: 0,15 kg/m² cada mano), sobre superficies interiores con revestimiento sintético a base de epoxi o poliuretano, (sin incluir la preparación del soporte).
Descompuesto | Ud | Descomposición |  |  | Rend. | Precio unitario | Precio partida
mt27upx020aa | kg | Pintura de dos componentes, a base de poliuretano alifático y disolvente, de color rojo RAL 3016, acabado satinado, aplicada con rodillo de pelo corto. |  |  | 0.3 | 53358.32 | 16007.5
mo037 | h | Maestro pintor. |  |  | 0.14 | 11274.89 | 1578.48
mo074 | h | Ayudante pintor. |  |  | 0.14 | 7658.54 | 1072.2
| % | Medios auxiliares |  |  | 2 | 18658.18 | 373.16
| % | Costes indirectos |  |  | 3 | 19031.34 | 570.94
Coste de mantenimiento decenal: $ 36.852,29 en los primeros 10 años. | [5 empty] | Total: | 19602.28