## Hoja 1
RQO010 | m² |  | Mortero monocapa.
Revestimiento de paramentos exteriores con mortero monocapa, acabado con piedra proyectada, color a elegir, resistencia a compresión de 3 a 7,5 N/mm², absorción de agua por capilaridad menor de 0,4 kg/m² min½, espesor 15 mm, aplicado manualmente, armado y reforzado con malla antiálcalis en los cambios de material y en los frentes de la losa.
Código |  | Unidad |  | Descripción | Cantidad | Valor unitario | Valor parcial
1 |  |  |  | Materiales
mt28moc010bk |  | kg |  | Mortero monocapa, acabado con piedra proyectada, color a elegir, resistencia a compresión de 3 a 7,5 N/mm², absorción de agua por capilaridad menor de 0,4 kg/m² min½, compuesto de cemento blanco, cal, agregados de granulometría compensada, aditivos orgánicos e inorgánicos y pigmentos minerales. | 19.5 | 1402.52 | 27349.1
mt28mon020b |  | kg |  | Agregado de mármol, procedente de machaqueo, para proyectar sobre mortero, de granulometría comprendida entre 5 y 9 mm. | 15 | 942.6 | 14139
mt28maw050e |  | m² |  | Malla de fibra de vidrio antiálcalis, de 7x6,5 mm de luz de malla, 195 g/m² de masa superficial, 0,65 mm de espesor y de 0,11x50 m, para armar morteros. | 0.21 | 4774.25 | 1002.59
mt28mon030 |  | m |  | Junquillo de PVC. | 0.75 | 891.65 | 668.74
mt28mon050 |  | m |  | Perfil de PVC rígido para formación de aristas en revestimientos de mortero monocapa. | 1.25 | 942.6 | 1178.25
mt27wav020a |  | m |  | Cinta adhesiva de pintor, de 25 mm de anchura. | 1 | 269.88 | 269.88
[5 empty] | Subtotal materiales: |  | 44607.6
2 |  |  |  | Mano de obra
mo039 |  | h |  | Oficial 1ª revocador. | 0.429 | 25476.9 | 10929.6
mo111 |  | h |  | Ayudante entendido revocador. | 0.237 | 18949.2 | 4490.96
[5 empty] | Subtotal mano de obra: |  | 15420.6
3 |  |  |  | Herramienta menor
|  | % |  | Herramienta menor | 4 | 60028.2 | 2401.13
Coste de mantenimiento decenal: $ 8.740,10 en los primeros 10 años. |  |  |  |  | Costos directos (1+2+3): |  | 62429.3