## Hoja 1
RRI010 | m² |  |  | Pintura intumescente.
Revestimiento intumescente EI 15 (299 micras) y aplicación de una mano de imprimación selladora de dos componentes, a base de resinas epoxi y fosfato de zinc, color gris.
Descompuesto |  | Ud | Descomposición |  | Rend. | p.s. | Precio partida
mt27plj030a |  | l | Imprimación selladora de dos componentes para interior, a base de resinas epoxi y fosfato de zinc, color gris, aplicada con brocha, rodillo o pistola. |  | 0.125 | 35782.39 | 4472.8
mt27pwj010a |  | kg | Revestimiento intumescente, en emulsión acuosa monocomponente, color blanco, acabado mate liso, aplicado con pistola de alta presión o con brocha. |  | 0.658 | 34444.74 | 22664.64
mo036 |  | h | Maestro pintor. |  | 0.113 | 10124.08 | 1144.02
mo071 |  | h | Ayudante pintor. |  | 0.113 | 6895.1 | 779.15
|  | % | Medios auxiliares |  | 2 | 29060.61 | 581.21
|  | % | Costes indirectos |  | 3 | 29641.82 | 889.25
Coste de mantenimiento decenal: $ 50.376,27 en los primeros 10 años. | [5 empty] | Total: | 30531.07