## Hoja 1
RRR010 | m² |  | Mortero ignífugo.
Mortero ignífugo proyectado, reacción al fuego clase A1.
Descompuesto |  | Ud |  | Descomposición | Rend. | p.s. | Precio partida
mt41mig010b |  | m² |  | Mortero ignífugo proyectado, reacción al fuego clase A1, compuesto de cemento en combinación con perlita o vermiculita. | 1 | 22615.59 | 22615.59
mo028 |  | h |  | Oficial 1ª aplicador de productos aislantes. | 0.451 | 10124.08 | 4565.96
mo063 |  | h |  | Ayudante aplicador de productos aislantes. | 0.451 | 6895.1 | 3109.69
|  | % |  | Medios auxiliares | 2 | 30291.24 | 605.82
|  | % |  | Costes indirectos | 3 | 30897.06 | 926.91
Coste de mantenimiento decenal: $ 7.319,51 en los primeros 10 años. | [5 empty] | Total: | 31823.97